## Munkalap1
Kv	Voltage (V)	Max. Current (A)	No Load Current (A)	Resistance (Ohm)	Gear Ratio	Wheel Diam. (cm)		Max. RPM	Ke = Kt (mNm/A = V*s/rad)	Max. Speed (m/s)	Max. Speed (km/h)	Output Torque/A (mNm/A)	Wheel Force/A (N/A)		Max. Output Torque (Nm)	Max.Wheel Force (N)	Max. Output Power (W)	Efficiency @ Max. Current	Max. Efficiency Current (A)	Max. Efficiency
1000	11,1	5	0		10	6,6		11100	9,55	3,84	13,81	95,49	2,894		0,48	14,47	55,50	100,00%	#ZÉRÓOSZTÓ!	#ZÉRÓOSZTÓ!
1200	5	0,4	0,12	0,115	48	6,6		6000	7,96	0,43	1,56	381,97	11,575		0,11	4,63	1,38	69,08%	2,284	89,49%
									#ZÉRÓOSZTÓ!				#ZÉRÓOSZTÓ!		0,00	#ZÉRÓOSZTÓ!	0,00	#ZÉRÓOSZTÓ!	#ZÉRÓOSZTÓ!	#ZÉRÓOSZTÓ!
850	14,8	5	0,3		3	6,6		12580	11,23	14,49	52,17	33,70	1,021		0,16	5,11	69,56	94,00%	#ZÉRÓOSZTÓ!	#ZÉRÓOSZTÓ!
850	14,8	5	0,3		9	6,6		12580	11,23	4,83	17,39	101,11	3,064		0,48	15,32	69,56	94,00%	#ZÉRÓOSZTÓ!	#ZÉRÓOSZTÓ!
850	14,8	5	0,3		27	6,6		12580	11,23	1,61	5,80	303,33	9,192		1,43	45,96	69,56	94,00%	#ZÉRÓOSZTÓ!	#ZÉRÓOSZTÓ!
850	14,8	5	0,3		81	6,6		12580	11,23	0,54	1,93	909,99	27,576		4,28	137,88	69,56	94,00%	#ZÉRÓOSZTÓ!	#ZÉRÓOSZTÓ!
850	14,8	5	0,3		243	6,6		12580	11,23	0,18	0,64	2729,98	82,727		12,83	413,63	69,56	94,00%	#ZÉRÓOSZTÓ!	#ZÉRÓOSZTÓ!
									#ZÉRÓOSZTÓ!				#ZÉRÓOSZTÓ!		0,00	#ZÉRÓOSZTÓ!	0,00	#ZÉRÓOSZTÓ!	#ZÉRÓOSZTÓ!	#ZÉRÓOSZTÓ!
1000	11,1	45	2,1		1	6,6		11100	9,55	38,36	138,09	9,55	0,289		0,41	13,02	476,19	95,33%	#ZÉRÓOSZTÓ!	#ZÉRÓOSZTÓ!
1000	10	4,4721	0,2	0,1	1	6,6		10000	9,55	34,56	124,41	9,55	0,289		0,04	1,29	40,72	91,06%	4,472	91,06%
					1			0	#ZÉRÓOSZTÓ!	0,00	0,00	#ZÉRÓOSZTÓ!	#ZÉRÓOSZTÓ!		#ZÉRÓOSZTÓ!	#ZÉRÓOSZTÓ!	0,00	#ZÉRÓOSZTÓ!	#ZÉRÓOSZTÓ!	#ZÉRÓOSZTÓ!
					1			0	#ZÉRÓOSZTÓ!	0,00	0,00	#ZÉRÓOSZTÓ!	#ZÉRÓOSZTÓ!		#ZÉRÓOSZTÓ!	#ZÉRÓOSZTÓ!	0,00	#ZÉRÓOSZTÓ!	#ZÉRÓOSZTÓ!	#ZÉRÓOSZTÓ!